## 表一
表E.2.1-1 分部分项工程项目清单计价表
工程名称：怀化高新区电子信息产业园14#楼犇犇制药项目入驻配套工程 标段： | [5 empty] | 第1页 共10页
序号 | 项目编码 | 项目名称 | 项目特征描述 | 计量 单位 | 工程量 | 金额(元)
[6 empty] | 综合单价 | 合价
A1 |  | 管道
A1.1 |  | 排水管 PE管及配件安装
1 | 031001008001 | 塑料管 PE管 DN50 1.6MPA | 1.安装部位:综合考虑; 2.材质:PE给水管; 3.介质:水; 4.连接形式:电熔连接; 5.规格:1.6MPa DN50; 6.管道消毒、冲洗:水压试验、水冲洗; 7.管卡材质:满足设计及施工规范要求; 8.警示带形式:满足设计及施工规范要求; 9.其他:灌水试验、通球试验; | m | 171.41
2 | 031001008002 | 塑料管 PE管 DN80 1.6MPA | 1.安装部位:综合考虑; 2.材质:PE给水管; 3.介质:水; 4.连接形式:电熔连接; 5.规格:1.6MPa DN80; 6.管道消毒、冲洗:水压试验、水冲洗; 7.管卡材质:满足设计及施工规范要求; 8.警示带形式:满足设计及施工规范要求; 9.其他:灌水试验、通球试验; | m | 166.03
本页小计
注：本表不含在分部分项工程项目清单中列项的措施项目费，在分部分项工程项目清单中列项的措施项目费见表 E.2.1-2。
表E.2.1-1 分部分项工程项目清单计价表
工程名称：怀化高新区电子信息产业园14#楼犇犇制药项目入驻配套工程 标段： | [5 empty] | 第2页 共10页
序号 | 项目编码 | 项目名称 | 项目特征描述 | 计量 单位 | 工程量 | 金额(元)
[6 empty] | 综合单价 | 合价
3 | 031001008003 | 塑料管 PE管 DN100 1.6MPA | 1.安装部位:综合考虑; 2.材质:PE给水管; 3.介质:水; 4.连接形式:电熔连接; 5.规格:1.6MPa DN100; 6.管道消毒、冲洗:水压试验、水冲洗; 7.管卡材质:满足设计及施工规范要求; 8.警示带形式:满足设计及施工规范要求; 9.其他:灌水试验、通球试验; | m | 113.57
4 | 031001008004 | 塑料管 PE管 DN150 1.6MPA | 1.安装部位:综合考虑; 2.材质:PE给水管; 3.介质:水; 4.连接形式:电熔连接; 5.规格:1.6MPa DN150; 6.管道消毒、冲洗:水压试验、水冲洗; 7.管卡材质:满足设计及施工规范要求; 8.警示带形式:满足设计及施工规范要求; 9.其他:灌水试验、通球试验; | m | 163.74
A1.2 |  | 蒸汽冷凝水 无缝钢管及配件安装
本页小计
注：本表不含在分部分项工程项目清单中列项的措施项目费，在分部分项工程项目清单中列项的措施项目费见表 E.2.1-2。
表E.2.1-1 分部分项工程项目清单计价表
工程名称：怀化高新区电子信息产业园14#楼犇犇制药项目入驻配套工程 标段： | [5 empty] | 第3页 共10页
序号 | 项目编码 | 项目名称 | 项目特征描述 | 计量 单位 | 工程量 | 金额(元)
[6 empty] | 综合单价 | 合价
5 | 031001003001 | 无缝钢管 DN32 | 1.安装部位:综合考虑; 2.材质:无缝钢管; 3.规格:DN32 壁厚3.0mm; 4.连接形式:焊接; 5.管件:含管件及安装; 6.管道刷油:红丹防锈漆 遍数2; 7.防腐:三油两布（环氧煤沥青漆 一底两面）; 8.隔热:聚氨酯泡沫喷涂发泡(厚度mm)40; 9.管道消毒、冲洗:水压试验及冲洗; 10.盲板:2.0mm不锈钢盲板焊接; 11.试验:管道强度及严密性试验; | m | 127.51
6 | 031002009001 | 法兰 DN32 | 1.材质:304不锈钢; 2.规格:DN32; 3.连接形式:焊接; | 副 | 44
7 | 031001003002 | 无缝钢管 DN50 | 1.安装部位:综合考虑; 2.材质:无缝钢管; 3.规格:DN50 壁厚3.0mm; 4.连接形式:焊接; 5.管件:含管件及安装; 6.管道刷油:红丹防锈漆 遍数2; 7.防腐:三油两布（环氧煤沥青漆 一底两面）; 8.隔热:聚氨酯泡沫喷涂发泡(厚度mm)40; 9.管道消毒、冲洗:水压试验及冲洗; 10.试验:管道强度及严密性试验; | m | 55.92
本页小计
注：本表不含在分部分项工程项目清单中列项的措施项目费，在分部分项工程项目清单中列项的措施项目费见表 E.2.1-2。
表E.2.1-1 分部分项工程项目清单计价表
工程名称：怀化高新区电子信息产业园14#楼犇犇制药项目入驻配套工程 标段： | [5 empty] | 第4页 共10页
序号 | 项目编码 | 项目名称 | 项目特征描述 | 计量 单位 | 工程量 | 金额(元)
[6 empty] | 综合单价 | 合价
8 | 031001003003 | 无缝钢管 DN80 | 1.安装部位:综合考虑; 2.材质:无缝钢管; 3.规格:DN80 壁厚3.0mm; 4.连接形式:焊接; 5.管件:含管件及安装; 6.管道刷油:红丹防锈漆 遍数2; 7.防腐:三油两布（环氧煤沥青漆 一底两面）; 8.隔热:聚氨酯泡沫喷涂发泡(厚度mm)40mm; 9.管道消毒、冲洗:水压试验及冲洗; 10.试验:管道强度及严密性试验; | m | 109.24
9 | 031001003004 | 无缝钢管 DN100 | 1.安装部位:综合考虑; 2.材质:无缝钢管; 3.规格:DN100 壁厚3.0mm; 4.连接形式:焊接; 5.管件:含管件及安装; 6.管道刷油:红丹防锈漆 遍数2; 7.防腐:三油两布（环氧煤沥青漆 一底两面）; 8.隔热:聚氨酯泡沫喷涂发泡(厚度mm)40mm; 9.管道消毒、冲洗:水压试验及冲洗; 10.盲板:2.0mm不锈钢盲板焊接; 11.试验:管道强度及严密性试验; | m | 28.53
10 | 031002009002 | 法兰 DN100 | 1.材质:304不锈钢; 2.规格:DN100; 3.连接形式:焊接; | 副 | 1
A1.3 |  | 304不锈钢管
11 | 031001006001 | 304不锈钢管 DN32 | 1.安装部位:综合考虑; 2.材质:304不锈钢管; 3.规格:DN32; 4.压力等级:公称压力1.0MPa; 5.连接形式:氩弧焊; | m | 13.2
本页小计
注：本表不含在分部分项工程项目清单中列项的措施项目费，在分部分项工程项目清单中列项的措施项目费见表 E.2.1-2。
表E.2.1-1 分部分项工程项目清单计价表
工程名称：怀化高新区电子信息产业园14#楼犇犇制药项目入驻配套工程 标段： | [5 empty] | 第5页 共10页
序号 | 项目编码 | 项目名称 | 项目特征描述 | 计量 单位 | 工程量 | 金额(元)
[6 empty] | 综合单价 | 合价
12 | 031001006002 | 304不锈钢管 DN50 | 1.安装部位:综合考虑; 2.材质:304不锈钢管; 3.规格:DN50; 4.压力等级:公称压力1.0MPa; 5.连接形式:氩弧焊; | m | 21
13 | 031301003001 | 不锈钢柔性套管 DN32 | 1.类型:柔性防水套管; 2.材质:304不锈钢管; 3.介质规格:DN32; 4.填料材质:符合设计、规范及图集要求; 5.其他:综合考虑防腐 隔热; | 个 | 14
14 | 031301003002 | 不锈钢柔性套管 DN50 | 1.类型:柔性防水套管; 2.材质:304不锈钢管; 3.介质规格:DN50; 4.填料材质:符合设计、规范及图集要求; 5.其他:综合考虑防腐 隔热; | 个 | 16
15 | 031301003003 | 不锈钢柔性套管 DN80 | 1.类型:柔性防水套管; 2.材质:304不锈钢管; 3.介质规格:DN80; 4.填料材质:符合设计、规范及图集要求; 5.其他:综合考虑防腐 隔热; | 个 | 22
16 | 031301003004 | 不锈钢柔性套管 DN100 | 1.类型:柔性防水套管; 2.材质:304不锈钢管; 3.介质规格:DN100; 4.填料材质:符合设计、规范及图集要求; 5.其他:综合考虑防腐 隔热; | 个 | 19
17 | 031301003005 | 不锈钢柔性套管 DN150 | 1.类型:柔性防水套管; 2.材质:304不锈钢管; 3.介质规格:DN150; 4.填料材质:符合设计、规范及图集要求; 5.其他:综合考虑防腐 隔热; | 个 | 18
本页小计
注：本表不含在分部分项工程项目清单中列项的措施项目费，在分部分项工程项目清单中列项的措施项目费见表 E.2.1-2。
表E.2.1-1 分部分项工程项目清单计价表
工程名称：怀化高新区电子信息产业园14#楼犇犇制药项目入驻配套工程 标段： | [5 empty] | 第6页 共10页
序号 | 项目编码 | 项目名称 | 项目特征描述 | 计量 单位 | 工程量 | 金额(元)
[6 empty] | 综合单价 | 合价
A1.4 |  | 地漏及排水点存水弯
18 | 031003014001 | 给、排水附件 DN75 地漏 | 1.类型:成品地漏; 2.型号:DN75; 3.材质:304不锈钢 四件套; | 个 | 51
19 | 031003014002 | 给、排水附件 DN32存水弯 | 1.安装部位:综合考虑; 2.类型:S型存水弯; 3.材质:不锈钢; 4.型号:DN32; 5.材料暂估价:不锈钢S型存水弯 DN32; | 个 | 44
20 | 031003014003 | 给、排水附件 DN50存水弯 | 1.安装部位:综合考虑; 2.类型:S型存水弯; 3.材质:PE管; 4.型号:DN50; | 个 | 70
21 | 031003014004 | 给、排水附件 DN80存水弯 | 1.安装部位:综合考虑; 2.类型:P型存水弯; 3.材质:PE管; 4.型号:DN80; | 个 | 51
A2 |  | 地面拆除及恢复
A2.1 |  | 地面拆除
22 | 011602001001 | 混凝土构件拆除 | 1.构件名称:原地面拆除; 2.拆除构件的厚度或规格尺寸:40厚细石混凝土及20厚水泥砂浆找平层; | m3 | 42.83
23 | 011602002001 | 钢筋混凝土构件拆除 | 1.构件名称:原混凝土地面; 2.拆除构件的厚度或规格尺寸:150厚钢筋混凝土地面; | m3 | 107.08
24 | 010103002001 | 余方弃置 | 1.名称:拆除建筑垃圾外运; 2.运距:2600m; 3.其他:清单工程量与定额工程量一致,按定额规则计算工程量; | m3 | 207.01
A2.2 |  | 地面恢复
本页小计
注：本表不含在分部分项工程项目清单中列项的措施项目费，在分部分项工程项目清单中列项的措施项目费见表 E.2.1-2。
表E.2.1-1 分部分项工程项目清单计价表
工程名称：怀化高新区电子信息产业园14#楼犇犇制药项目入驻配套工程 标段： | [5 empty] | 第7页 共10页
序号 | 项目编码 | 项目名称 | 项目特征描述 | 计量 单位 | 工程量 | 金额(元)
[6 empty] | 综合单价 | 合价
25 | 010501002001 | 楼地面碎石垫层 | 1.部位:地面垫层; 2.厚度:80mm; 3.材料品种、强度要求、配比:碎石; | m3 | 57.11
26 | 010502013001 | 实心楼板 地面 | 1.混凝土种类:现浇商品混凝土; 2.混凝土强度等级:C30; 3.形式:平板; 4.厚度:150mm; 5.其他:①檐口高度50m以内②商品砼,含泵送、制作、运输、浇捣、养护等一切工作内容; | m3 | 107.08
27 | 010506014001 | 现浇混凝土地坪钢筋 | 1.钢筋种类、规格:普通带肋钢筋 直径8mm; 2.其他:包括制作、运输、安装等一切费用; | t | 3.95
28 | 011101006001 | 平面砂浆找平层 混凝土地面 | 1.找平层厚度:20厚; 2.基层类型:混凝土或硬基层上; 3.砂浆种类及强度等级:1：3水泥砂浆; | m2 | 713.84
29 | 010904002001 | 地面涂膜防水 | 1.防水膜品种:单组分聚氨酯涂膜防水、人工涂刷; 2.涂膜厚度、遍数:1.5mm，满足设计及规范要求; 3.增强材料种类:1.2厚聚合物乳液防水涂料; | m2 | 713.84
30 | 011101002001 | 细石混凝土地面 | 1.面层厚度、混凝土强度等级:40厚C20细石混凝土随打随抹光; 2.素水泥浆遍数:一遍; 3.参考图集:15ZJ001地105/楼105; | m2 | 28.55
A3 |  | 土石方
31 | 010102002001 | 挖沟槽土方 | 1.土类别:综合考虑; 2.开挖深度:综合考虑; 3.基底处理方式:综合考虑; 4.其他:①土方外弃另行计量②清单工程量与定额工程量一致,按定额规则计算工程量; | m3 | 638.12
本页小计
注：本表不含在分部分项工程项目清单中列项的措施项目费，在分部分项工程项目清单中列项的措施项目费见表 E.2.1-2。
表E.2.1-1 分部分项工程项目清单计价表
工程名称：怀化高新区电子信息产业园14#楼犇犇制药项目入驻配套工程 标段： | [5 empty] | 第8页 共10页
序号 | 项目编码 | 项目名称 | 项目特征描述 | 计量 单位 | 工程量 | 金额(元)
[6 empty] | 综合单价 | 合价
32 | 010102006001 | 挖沟槽石方 | 1.岩石类别:综合考虑; 2.名称:破碎沟槽石方; 3.其他:①破碎方式综合考虑,挖掘机挖石渣 装车,石方外弃另外计算②清单工程量与定额工程量一致,按定额规则计算工程量; 4.开挖深度:综合考虑; | m3 | 273.47
33 | 010102007001 | 回填方 砂 | 1.填方部位:按设计要求; 2.名称:槽、坑回填砂; 3.填方粒径要求:综合考虑; 4.其他:清单工程量与定额工程量一致,按定额规则计算工程量; 5.材料品种:砂; 6.密实度:满足设计及规范要求; | m3 | 345.63
34 | 010102007002 | 回填方 土 | 1.填方部位:按设计要求; 2.名称:槽、坑回填土（人工）; 3.填方粒径要求:按设计要求; 4.其他:综合回填方式、压实系数达到设计要求; 5.材料品种:素土; 6.密实度:夯填; | m3 | 528.51
35 | 010103002002 | 余方弃置 土方 | 1.土石类别:土方综合考虑; 2.名称:土方外运2.6km; 3.其他:①运输采用新型智能环保渣土车②清单工程量与定额工程量一致,按定额规则计算工程量; | m3 | 109.61
36 | 010103002003 | 余方弃置 石方 | 1.土石类别:石方综合考虑; 2.名称:石方外运2.6km; 3.其他:①运输采用新型智能环保渣土车②清单工程量与定额工程量一致,按定额规则计算工程量; | m3 | 273.47
A4 |  | 检查井
本页小计
注：本表不含在分部分项工程项目清单中列项的措施项目费，在分部分项工程项目清单中列项的措施项目费见表 E.2.1-2。
表E.2.1-1 分部分项工程项目清单计价表
工程名称：怀化高新区电子信息产业园14#楼犇犇制药项目入驻配套工程 标段： | [5 empty] | 第9页 共10页
序号 | 项目编码 | 项目名称 | 项目特征描述 | 计量 单位 | 工程量 | 金额(元)
[6 empty] | 综合单价 | 合价
A4.1 |  | 砖砌室内排水检查口井
37 | 040504001001 | 砌筑井 | 1.名称:圆形砖砌室内排水检查口井Φ700; 2.平均井深:1.4m; 3.底板材质及厚度:C25混凝土150mm厚; 4.砌筑材料品种、规格、强度等级:MU10烧结实心砖,M7.5水泥砂浆; 5.抹面要求:1:2防水水泥砂浆; 6.井圈材质:C25混凝土; 7.井盖:φ700 轻型 铸铁; 8.参考图集:04S519,p25页; 10.含防坠网、模板、井字架 | 座 | 14
A4.2 |  | 钢筋混凝土污水检查井W1 |  | 座 | 4
38 | 010501001001 | 基础垫层 | 1.基础形式:垫层; 2.厚度:综合考虑; 3.材料品种、强度要求、配比:现浇商品砼C15; 4.其他:商品砼,含泵送、制作、运输、浇捣、养护等一切工作内容; | m3 | 0.62
39 | 010502025001 | 零星现浇构件 污水检查井 | 1.构件名称:φ700污水检查井; 2.混凝土种类:现浇; 3.混凝土强度等级:C30; 4.其他:商品砼,含垂直运输、制作、运输、浇捣、养护等一切工作内容; | m3 | 6.49
40 | 010506011001 | 现浇混凝土零星构件钢筋 | 1.钢筋种类、规格:普通钢筋 带肋钢筋 直径(mm) 12; | t | 0.21
41 | 010505014001 | 零星现浇构件模板 污水检查井 | 1.构件类型:污水检查井; 2.其他:含模板制作、安装、拆除等; | m2 | 48.23
A5 |  | 冷凝水集水井
本页小计
注：本表不含在分部分项工程项目清单中列项的措施项目费，在分部分项工程项目清单中列项的措施项目费见表 E.2.1-2。
表E.2.1-1 分部分项工程项目清单计价表
工程名称：怀化高新区电子信息产业园14#楼犇犇制药项目入驻配套工程 标段： | [5 empty] | 第10页 共10页
序号 | 项目编码 | 项目名称 | 项目特征描述 | 计量 单位 | 工程量 | 金额(元)
[6 empty] | 综合单价 | 合价
42 | 010501001003 | 基础垫层 | 1.基础形式:垫层; 2.厚度:综合考虑; 3.材料品种、强度要求、配比:现浇商品砼C15; 4.其他:商品砼,含泵送、制作、运输、浇捣、养护等一切工作内容; | m3 | 0.68
43 | 010502025002 | 零星现浇构件 集水井 | 1.构件名称:集水井; 2.混凝土种类:现浇; 3.混凝土强度等级:C30; 4.其他:商品砼,含垂直运输、制作、运输、浇捣、养护等一切工作内容; | m3 | 6.53
44 | 010506011002 | 现浇混凝土零星构件钢筋 | 1.其他:包括制作、运输、安装等一切费用; | t | 0.98
45 | 010505014002 | 零星现浇构件模板 集水井 | 1.构件类型:集水井; 2.其他:含模板制作、安装、拆除等; | m2 | 44
本页小计
合 计
注：本表不含在分部分项工程项目清单中列项的措施项目费，在分部分项工程项目清单中列项的措施项目费见表 E.2.1-2。

## 表二
表E.3.1 措施项目清单计价表
工程名称：怀化高新区电子信息产业园14#楼犇犇制药项目入驻配套工程 标段： |  |  |  |  | 第1页 共1页
序号 | 项目编码 | 项目名称 | 工作内容 | 价格（元） | 备注
1 | 031401009001 | 安全生产 | 施工现场安全施工所需的各项措施
2 | 031401011001 | 环境保护 | 施工现场为达到环保要求所需的各项措施
3 | 031401010001 | 文明施工
4 | 031401012001 | 临时设施
5 | 031401021001 | 冬雨季施工增加费 | 在冬季或雨季施工，引起防寒、保温、防滑、防潮和排除雨雪等措施的增加，人工、施工机械效率的降低等内容
6 | 011601003001 | 其他大型机械进出场及安拆 | 除垂直运输机械以外的大型机械安装、检测、试运转和拆卸，运进、运出施工现场的装卸和运输，轨道、固定装置的安装和拆除等
本页小计
合 计

## 表三
表E.4.2 暂列金额明细表
工程名称：怀化高新区电子信息产业园14#楼犇犇制药项目入驻配套工程 标段： | [6 empty] | 第1页 共1页
序号 | 项目名称 | 计算基础 | 费率(%) | 暂定金额 （元） | 确定金额 （元） | 调整金额± （元） | 备注
1 | 不可预见费 |  | 8
|  | - | - |  |  |  | -
本页小计 |  | - | - |  |  |  | -
合 计 |  | - | - |  |  |  | -
注：1 本表由招标人填写“暂定金额”总额，采用费率计价方式计算暂定金额的，应分别填写“计算基础”“费率”， 并计算填写“暂定金额”；采用总价计价方式计算暂定金额的，可直接填写“暂定金额”； 2 投标人应将上述暂定金额填写并计入投标总价； 3 结算时应按合同约定计算并填写“确定金额”。